## TROŠKOVNIK NASLOV
TROŠKOVNIK OPREME MATERIJALA I RADOVA

## STOJAR.TROŠ
| o p i s | jedinica mjere | količina | jedinična cijena | ukupno
I | STROJARSKI RADOVI
A/ | INSTALACIJA GRIJANJA
1 | Isporuka i montaža kompaktnog plosnatog radijatora, kao proizvod Vogel & Noot, izrađeni iz čeličnog hladno valjanog lima prema EN 442-1, standardne bijele boje lakirane i pečene, s leđnim zavarenim nosačima, gornjim pokrovom i dvije bočne stranice te potrebnnim priključcima. U cijenu uključiti ovjesni pribor radijatora i odzračni pipac
| 22K - 600 - 800 | komplet | 13 |  | 0
2 | Ispouka i montaža konzole nogice podne
|  | kompl. | 13 |  | 0
0
3 | Isporuka i montaža termostatske glave za radijatorske ventile -kao proizvod Danfoss
|  | kom | 13 |  | 0
0
4 | Isporuka i montaža radijatorskog ventila- termostatski | kom | 13 |  | 0
0
5 | Isporuka i montaža radijatorskog zaključka | kom | 13 |  | 0
0
6 | Isporuka i montaža slavine za punjenje i pražnjenje instalacije, sa holenderom i kapom,dimenzije:
| NO 15 | kom | 15 |  | 0
0
7 | Isporuka i montaža automatskog odzračnog i lončića | kom | 2 |  | 0
0
8 | Isporuka i montaža bakrenih cijevi prema DIN 1786 uključivo i potreban fiting te ovjesni pribor, dimenzije: |  |  |  | 0
| NO 15 | m | 24 |  | 0
| NO 18 | m | 26 |  | 0
| NO 22 | m | 20 |  | 0
| NO 28 | m | 46 |  | 0
0
9 | Isporuka i montaža Izolacija cjevovoda armafleks ili sličnom izolacijom
| F 28 | m | 20 |  | 0 | 0
10 | Isporuka i montaža cijevnog kompezatora za kompenzaciju toplinskih dilatacija cjevne mreže do 28 mm, uključivo spojni i ovjesni pribor, dimenzije: |  |  |  | 0
| NO 22 | kom | 2 |  | 0
0
11 | Isporuka i montaža cirkulacione pumpea za cirkulaciju tople vode (15-90 C) kroz centralno radijatorsko grijanje, proizvod IMP, tip:
| NMT 20/80-130 | komplet | 1
12 | isporuka i montaža toplovodnih zasuna, dimenzije:
| R 1 1/4" | kom | 2 |  | 0
13 | isporuka i montaža nepovratnog ventil za toplu vodu, dimenzije:
| R 1 1/4" | kom | 1 |  | 0
14 | Potrošni materijal, cijevna učvršćenja,koljena, brtveni , spojni materijal |  |  |  | 0
|  | kompl | 1 |  | 0
15 | -Ispitivanje instalacije hladnim vodenim tlakom prema posebnim tehničkim uvjetima na 3 bara - funkcionalno ispitivanje - puštanje u rad i balansiranje instalacije - kratka obuka rukovatelja instalacijom | paušalno | 1 |  | 0
0
16 | Regulator grijanja calorimatik 430 | kompl | 1
17 | Izrada dokaznice mjera instlacije | paušalno | 1
18 | Građevinski radovi vezani uz montažu grijanja probijanje zida i međukatne konstukcije, brtvljenje prodora u cilju postizanja adekvatne zvučne izolacije i slično | paušalno | 1 |  | 0
19 | Transportni troškovi | paušalno | 1 |  | 0
0
0
|  | Ukupno: |  |  | 0
B/ | INSTALACIJA VODOVODA
1 | Isporuka i montaža polipropilenskih plastičnih Fusiotherm cijevi, nazivnog pritiska NP 10. U cijenu uključiti sav potreban fiting, pričvrsni materijal, proturne cijevi, prelazne komade PPR-metal,izolacijaarmaflex(13mm),spojnice i sl, dimenzije:
| DN 25 | m | 40
| DN 20 | m | 16
| DN 15 | m | 36
10 | Isporuka i postava PVC plastičnih kanala sa poklopcima za instalaciju vode sa vezicama
| 50x60 | m | 45
4 | Isporuka i montaža ventila prolaznog za vodu sa ispustom dimenzije :
| R 1" | kom | 2
| R 3/4" | kom | 2
| R 1/2" | kom | 6
5 | Isporuka i montasa izolacijske traka 3mm za sanaciju spojeva na cijevnoj izolaciji | kompl | 1
6 | Sitni potrošni materijal kao: gips, traka za brtvljenje, udarne tiple, vijci i sl. | paušalno | 1
7 | Ispitivanje vodovodne instalacije, ispiranje i dezinfekcija sve prema posebnim tehničkim uvjetima | kom | 1
8 | Pomoćni građevinski radovi vezani uz postavljanje vodovodne instalacije kao: uštemavanje, probijanje, brtvljenje prodora cijevi kroz međukatnu konstrukciju u svrhu postizanja zvučne izolacije i slično. | paušalno | 1 |  | 0
9 | Izrada dokaznice mjera instlacije | paušalno | 1
10 | Uzimanje uzorka pitke vode i njihova analiza na bakterološke vrijednosti od ovlaštene ustanove | kom | 1
11 | Uzimanje uzorka pitke vode i njihova analiza na mineralna ulja IR metoda od ovlaštene ustanove | kompl | 1
UKUPNO
C/ | INSTALACIJA KANALIZACIJE
1. | Isporuka i montažaUKC SN8 kanalizacione cijevi. Cijevi se spajaju na kolčak a spojevi brtve gumenim brtvama dimenzije:
| Ø 160 | m | 34
2 | Isporuka i montaža PVC kanalizacione cijevi. Cijevi se spajaju na kolčak a spojevi brtve gumenim brtvama dimenzije:
| Ø 110 | m | 8
| Ø 50 | m | 14
3 | Isporuka i montaža fazonskih komada izrađenih iz PVC-a, kao što su račve,koljena, sifonska koljena, gumene brtve | paušalno | 1
3. | Isporuka i montaža plastičnog PVC podnog sifona sa niklovanom rešetkom 15x15 cm, dimenzije:
| Ø 50 | kom | 2
5 | Sitni potrošni materijal kao: gips, udarne tiple, firnis, obujmice, silikonski kit i sl. | paušalno | 1
8 | Pomoćni građevinski radovi vezani uz postavljanje kanalizacije kao: uštemavanje, probijanje, brtvljenje prodora cijevi kroz međukatnu konstrukciju u svrhu postizanja zvučne izolacije i slično. | paušalno | 1 |  | 0
9 | Izrada dokaznice mjera instlacije | paušalno | 1
10 | Ispitivanje instalacije od ovlaštena ustanove
|  | paušalno | 1
UKUPNO
D/ | SANITARIJE
1 | Isporuka i montaža WC školjka, bijele boje, INKER - u cijenu uključeno: - niskomontažni kotlić - WC daska - kutni ventil, ARMAL - plastično crijevo f 15 x 300 mm - ispirna cijev dužine 1 m - pričvrsni, spojni i montažni pribor | komplet | 5
2 | Isporuka i montaža Keramički umivaonik, bijele boje, nazivne dimenzije 53 cm, INKER, u cijenu uključeno: - vodovodna armatura ARMAL (kat.br. 58 810 100F) - stojeća mješalica DN 15 - niklovani sifon za umivaonik - sifonska guma - kutni ventil DN 15, kom 2 - ogledalo 60/40 - etažer - posuda za tekući sapun 1l - ovjesni i montažni pribor | komplet | 5
3 | Isporuka i montaža keramičkog zidnog pisoara, bijele boje, INKER uključivo i: - aquaispirač na potisak DN 15, PML - sifon za pisoar - pričvrsni i montažni pribor | komplet | 5
4 | Isporuka i montaža držača za WC papir sa pričvrsnim materijalom INOX | kom | 5
5 | Isporuka i montaža el bojlera 10 l | kom | 3
6 | Transportni troškovi | paušalno | 1
Ukupno:
E/ | GRAĐEVINSKI RADOVI - VANJSKA KANALIZACIJA
a) | ZEMLJANI RADOVI
1 | Strojno rezanje asfalta dijamantnom pilom motornom rezačicom. Obračun po m reza. | m | 26
0
2 | Kompresorsko razbijanje asfaltnih i betonskih površina debljine sloja do 20,0 cm sa utovarom bez odvoza na gradsku deponiju. | m3 | 4
3 | Iskop rova za polaganje cjevovoda u zemljanom materijalu "IiI" ktg. s vertikalnim odsjecanjem stranica. Zemlja se deponira na prosječnu udaljenosti 2,0 m od ruba rova. U cijenu uključiti potrebno razupiranje rova
Obračun po m3.
| a) strojni iskop 90 % | m3 | 15 |  | 0 |  | 80
| b) ručni iskop 10 % | m3 | 5
4 | Nabava, doprema i ugradnja pješčanog materijala za izradu posteljice cjevovoda
| Obračun po m3. | m3 | 15
0
5 | Strojno zatrpavanje ostatka rova nakon ručnog zatrpavanja materijalom iz iskopa, uz dopremu materijala sa privremene deponije udaljene 2,0 m od ruba rova.
Zatrpavanje se vrši u slojevima od 30 cm uz lako strojno nabijanje.
| Obračun po m3. | m3 | 10
6 | Utovar, prijevoz i istovar preostalog materijala iz iskopa na udaljenost do 5,0 km.
| U obračun količina uključen je koeficijent rastresitosti (1,20). | m3 | 10
6 | Strojno planiranje nakon zatrpavanja rova s točnošću od +/- 5 cm
| Obračun po m2. | m2 | 15
b) | BETONSKI I ARMIRANO-BETONSKI RADOVI
1 | Izrada kanalizacionih revizionih okana
| Obračun po komadu (pomoćni troškovnik ptk1) | kompl | 2
c) | ZAVRŠNI RADOVI
1 | Izrada geodetskog elaborata izvedenog stanja.
| Obračun po m | m | 26 |  | 0
| Ukupno: |  |  |  | 0
F | DEMONTAŽNI RADOVI
1 | Demontaža instalacije grijanja (ispuštanje vode, cijevi,konzola,radijatora,) | sati | 24
3 | Sortiranje otpada i predaja investitoru otpad za reciklažu(radijatori,cijevi) | paušalno | 1
4 | Transportni troškovi(odvoz krupnog i sitnog otpada | paušalno | 1
Ukupno:
REKAPITULACIJA :
A/ | INSTALACIJA GRIJANJA
B/ | INSTALACIJA VODOVODA
C/ | INSTALACIJA KANALIZACIJE
D/ | SANITARIJE
E/ | GRAĐEVINSKI RADOVI - VANJSKA KANALIZACIJA
F | DEMONTAŽNI RADOVI
UKUPNO
PDV
SVEUKUPNO